## Лист1
Локальная смета № 2020
На производство ремонтно-реставрационных работ по восстановлению Храма Иоанна Богослова 1850 г. деревня Анисимово Чагодощенский район Вологодской области
Составлена в ценах 1984 г. |  |  | Сметная стоимость в базовых ценах: |  |  |  | 5592.94 | руб.
|  |  | Сметная стоимость в ценах 2016 года : |  |  |  | 1356400.35 | руб.
[5 empty] | Стоимость единицы |  |  |  | Общая стоимость |  |  |  | Т/з осн. раб.на ед. | Т/з осн. раб. Всего
№ п/п | Обоснование | Наименование | Ед. изм. | Количество | Всего | В том числе |  |  | Всего | В том числе
[6 empty] | Осн. З/п. | Эк. Маш. | З/п Мех |  | Осн. З/п. | Эк. Маш. | З/п Мех
1 | 2 | 3 | 4 | 5 | 6 | 7 | 8 | 9 | 10 | 11 | 12 | 13 | 14 | 15
Раздел №3 Реставрационно-восстановительные работы
8 | ССН-84 | Устройство накатов чернового пола и перекрытия незаподлицо с низом балок в притык
| 5-19 г |  | м2 | 174 | 2.96 | 0.68 |  |  | 515.04 | 118.32 |  |  | 1.1 | 191.4
9 | ССН-84 13-4 а | Отёска поверхности пластин ручным способом Цр/с=0,21*0,1=0,02
| к=0,1 |  | дм2 | 17400 | 0.02 | 0.02 |  |  | 348 | 348 |  |  | 0 | 0
18 | ССН-84 | Устройство чистой подшивки потолков
| 5-19 д |  | м2 | 35 | 2.63 | 0.77 |  |  | 92.05 | 26.95 |  |  | 1.25 | 43.75
19 | ССН-84 | Устройство подшивки потолков под штукатурку
| 5-19 е |  | м2 | 87 | 2.57 | 0.71 |  |  | 223.59 | 61.77 |  |  | 1.15 | 100.05
20 | ССН-84 8-13 б | Прибивка драни с подбивкой изоляционного материала
|  | на потолках | м2 | 87 | 4.07 | 0.36 |  |  | 354.09 | 31.32 |  |  | 0.61 | 53.07
21 | ССН-84 8-13 а | Прибика драни с применением изоляционного материала
|  | на стенах | м2 | 132.4 | 3.93 | 0.29 |  |  | 520.33 | 38.4 |  |  | 0.5 | 66.2
41 | ССН-84 5-43 а | Изготовление перил ограждения площадки звонницы
|  |  | м | 7.72 | 1.57 | 0.62 |  |  | 12.12 | 4.79 |  |  | 0.56 | 4.32
42 | ССН-84 5-11 в | Устройство обшивки ограждения площадки звонницы и столбов до уровня перил
|  |  | м | 32.8 | 0.6 | 0.31 |  |  | 19.68 | 10.17 |  |  | 0.5 | 16.4
43 | ССН-84 ДИЗ-V | Изготовление профилированных деталей обшивки столбов звонницы
| 5-47 а |  | ди2 | 145.3 | 0.32 | 0.23 |  |  | 46.5 | 33.42 |  |  | 3.02 | 438.81
44 | ССН-84 ДИЗ-V | Установка профилированных элементов обшивки столбов
| 5-16 В, а |  | м | 22.6 | 0.27 | 0.25 |  |  | 6.1 | 5.65 |  |  | 0.32 | 7.23
47 | ССН-84 6-2 Б,б | Изготовление и устройство лестниц
|  |  | м2 | 4.65 | 7.1 | 2.4 |  |  | 33.02 | 11.16 |  |  | 3.4 | 15.81
49 | ССН-84 5-9 г | Замена элементов каркаса обшивки рубленных стен
|  |  | м | 180 | 1.99 | 0.95 |  |  | 358.2 | 171 |  |  | 1.05 | 189
50 | ССН-84 5-11 г | Устройство обшивки фасадов профилированной доской
|  |  | м | 1152 | 0.6 | 0.31 |  |  | 691.2 | 357.12 |  |  | 0.5 | 576
51 | ССН-84 ДИЗ-VII | Возврат стоимости сохранившейся доски обшивки
| прил.4 п.147 |  | м3 | 1.38 | 70.9 | 0 |  |  | 97.84 | 0 |  |  | 0 | 0
52 | ССН-84 5-19 г | Подшивка крнизов
|  |  | м2 | 28.44 | 2.63 | 0.77 |  |  | 74.8 | 21.9 |  |  | 1.25 | 35.55
53 | ССН-84 ДИЗ-V | Установка профилированных погонных деталей
| 5-16 В,а |  | м | 50.3 | 0.27 | 0.25 |  |  | 13.58 | 12.58 |  |  | 0.32 | 16.1
54 | ССН-84 5-32 Б, а | Пригонка и навеска дверных полотен распашных наружных
|  |  | полотно | 3 | 5.5 | 1.76 |  |  | 16.5 | 5.28 |  |  | 2.5 | 7.5
55 | ССН84 5-32 Б,г | Пригонка и навеска дверных полотен однопольных внутренних
|  |  | полотно | 2 | 3.07 | 1.2 |  |  | 6.14 | 2.4 |  |  | 1.7 | 3.4
57 | ССН-84 10-5 А,в,в | Окраска деревянных поверхностей стен
|  |  | 10м2 | 18.78 | 10.59 | 4.73 |  |  | 198.88 | 88.83 |  |  | 10.5 | 197.19
58 | ССН-84 10-5 А,в,г | Окраска деревянных поверхностей карнизов
|  |  | 10м2 | 2.84 | 12.29 | 5.78 |  |  | 34.9 | 16.42 |  |  | 13 | 36.92
Итого по разделу №3: | [8 empty] | 3564.72 | 1365.48 |  |  |  | 1998.7
Итого прямые затраты | [8 empty] | 3564.72 | 1365.48
Стоимость материалов: | [8 empty] | 2199.24
С учётом районного коэффициента на з/п 15% (Постановление Правительства РФ от 16.07.1992 N 494 Постановление Госкомтруда СССР, Секретариата ВЦСПС от 29.06.1990 N 258/10-64) | [8 empty] | 3769.54 | 1570.3
Итого: | [8 empty] | 3769.54
С учетом экслуатации строительных машин и механизмов - 10% от ОЗП | [8 empty] | 3926.57 |  | 157.03
3926.57
Накладные расходы (21.9%) | [8 empty] | 859.92
Итого: | [8 empty] | 4786.49
Плановые накопления (8%) | [8 empty] | 382.92
Итого: | [8 empty] | 5169.41
С учётом коэффициента пересчёта (к=242,52) | [8 empty] | 1253685.31
Временные здания и сооружения ГСНр-81-05-01-2001 табл.1 п.1.2 -1.2% | [8 empty] | 15044.22
Итого: | [8 empty] | 1268729.53
Зимнее удорожание ГСНр-81-05-01-2001 табл.2 п.1.4, табл.3п.35а 1,41х1,1=1,55% | [8 empty] | 19665.31
Итого: | [8 empty] | 1288394.84
Компенсация затрат по уплате НДС 18% на материалы | [8 empty] | 96004.74
Итого: | [8 empty] | 1384399.58
Возврат материалов от использования старых брёвен сруба, стропильных конструкций, досок обшивки | [8 empty] | 27999.23
Итого: | [8 empty] | 1356400.35
Нерпедвиденные затраты -2% | [8 empty] | 0
ВСЕГО ПО СМЕТЕ: | [8 empty] | 1356400.35