## Ведомость объемов работ 5 граф
ВЕДОМОСТЬ ОБЪЕМОВ РАБОТ (690 889 руб.)
03.07.2021г. Дом Рошке
№ пп | Наименование | Ед. изм. | Кол. | Примечание
1 | 2 | 3 | 4 | 5
Проемы
35 | Снятие дверных полотен | 100 м2 дверных полотен | 0,032 3,2 / 100
36 | Установка блоков в наружных и внутренних дверных проемах: в каменных стенах, площадь проема более 3 м2 | 100 м2 проемов | 0,032 3,2 / 100
37 | Блоки дверные с рамочными полотнами однопольные ДН 21-15А, площадь 3,07 м2; ДН 24-15А, площадь 3,52 м2 | м2 | -3,2 -Ф5.р1
38 | Блоки дверные из натурального массива лиственницы (коробка, полотно глухое, наличники, фурнитура) | м2 | 3.2
39 | Монтаж: лотков, решеток, затворов из полосовой и тонколистовой стали, Демонтаж металлических решеток окон и дверей | 1 т конструкций | 0,32178 18,6*17,3/1000
40 | Смена дверных приборов: петли | 100 шт. приборов | 0,04 4 / 100
41 | Смена дверных приборов: замки врезные | 100 шт. приборов | 0,01 1 / 100
42 | Смена дверных приборов: шпингалеты | 100 шт. приборов | 0,02 2 / 100
43 | Смена дверных приборов: ручки-скобы | 100 шт. приборов | 0,04 4 / 100
44 | Установка элементов каркаса: из брусьев, Восстановление элементов деревянных подзоров протезированием | 1 м3 древесины в конструкции | 2.2
45 | Ремонт дверных полотен со сменой брусков обвязки: вертикальных с числом сопряжений 4 | 100 брусков | 0,26 26 / 100
46 | Высококачественная масляная окраска ранее окрашенных дверей с расчисткой старой краски: более 35% | 100 м2 окрашиваемой поверхности | 0,08 (4*2) / 100
47 | Укрепление оконных и дверных коробок: с конопаткой | 100 коробок | 0,21 21 / 100
48 | Улучшенная масляная окраска ранее окрашенных дверей: за два раза с расчисткой старой краски более 35%, Ограда веранды, наличники, подзоры, отливы, столбы, перила | 100 м2 окрашиваемой поверхности | 0,42 42 / 100
49 | Смена кровли из черепицы при добавлении нового материала: до 50% | 100 м2 покрытия кровли | 0,055 5,5 / 100
50 | Черепица коньковая керамическая, модель "Harmonie", "Eleganz", "Balance", "Magnum" | 1000 шт. | 0,02 20 / 1000
51 | Устройство мелких покрытий (брандмауэры, парапеты, свесы и т.п.) из листовой оцинкованной стали | 100 м2 покрытия | 0,065 (26*0,25) / 100
52 | Сталь листовая оцинкованная толщиной листа 0,7 мм | т | -0,0508 -Ф6.р1
53 | Водоотлив оконный шириной планки 250 мм из оцинкованной стали с полимерным покрытием | п.м | 26
Раздел 4. Интерьеры
85 | Штукатурка поверхностей внутри здания известковым раствором высококачественная: по дереву потолков | 100 м2 оштукатуриваемой поверхности | 0,7632 76,32 / 100
86 | Известковая окраска водными составами внутри помещений: по штукатурке, Потолков | 100 м2 окрашиваемой поверхности | 0,7632 76,32 / 100
87 | Смена погонных лепных изделий высотой до 200 мм: гипсовых | 100 п. м изделий | 0,44 44 / 100
88 | Разборка облицовки из гипсокартонных листов: стен и перегородок, Демонтаж коробов радиаторов и труб | 100 м2 облицовки | 0,17 17 / 100
89 | Разборка плинтусов: деревянных и из пластмассовых материалов | 100 м плинтуса | 0,66 66 / 100
90 | Устройство покрытий: из досок ламинированных замковым способом, Демонтаж | 100 м2 покрытия | 0,7632 76,32 / 100
91 | Смена простильных дощатых полов: с полной сменой досок | 100 м2 пола | 0,7632 76,32 / 100
92 | Устройство плинтусов: деревянных | 100 м плинтуса | 0,8239 (77*1,07) / 100
93 | Плинтуса из древесины тип ПЛ-2, размером 19х54 мм | м | -83,21 -Ф2.р1
94 | Плинтуса дубовые | м | 83.21
95 | Проолифка деревянных поверхностей: кистью | 100 м2 обрабатываемой поверхности | 0,7632 76,32 / 100
96 | Олифа натуральная | т | 0.0092
97 | Покрытие полов лаком по огрунтованной или окрашенной поверхности: за 2 раза | 100 м2 отделываемой поверхности | 0,7632 76,32 / 100
98 | Разборка оснований покрытия полов: простильных полов, На месте печи | 100 м2 основания | 0,01 1 / 100
99 | Кладка печей, очагов: отопительных с топкой под дрова не облицованных и не оштукатуренных | 1 м3 кладки (без вычета пустот) | 2.5
100 | Кладка дымовых кирпичных труб | 1 м3 кладки (без вычета пустот) | 1.6
101 | Отделка печей: штукатурным глиняным раствором по сетке | 100 м2 облицованной или оштукатуренной поверхности | 0,068 6,8 / 100
102 | Окраска известковыми составами печей, стояков, труб | 100 м2 окрашиваемой поверхности | 0,068 6,8 / 100
103 | Улучшенная масляная окраска ранее окрашенных полов: за два раза с расчисткой старой краски более 35%, Подоконников | 100 м2 окрашиваемой поверхности | 0,04 4 / 100
104 | Ремонт штукатурки внутренних стен по камню известковым раствором площадью отдельных мест: до 1 м2 толщиной слоя до 20 мм | 100 м2 отремонтированной поверхности | 1,65 165 / 100
105 | Ремонт штукатурки внутренних стен по камню известковым раствором площадью отдельных мест: на каждые следующие 10 мм толщины слоя добавлять к расценке 61-2-1, Толщ.30мм | 100 м2 отремонтированной поверхности | 1,65 165 / 100
106 | Известковая окраска водными составами внутри помещений: по штукатурке, Стен | 100 м2 окрашиваемой поверхности | 1,65 165 / 100
107 | Покрытие поверхностей грунтовкой глубокого проникновения: за 2 раза потолков Подвал | 100 м2 покрытия | 0,2471 24,71 / 100
108 | Грунтовка «Бетоконтакт», КНАУФ | кг | 4.9
109 | Ремонт штукатурки потолков по камню известковым раствором площадью отдельных мест: до 1 м2 толщиной слоя до 20 мм | 100 м2 отремонтированной поверхности | 0,2471 24,71 / 100
110 | Ремонт штукатурки потолков по камню известковым раствором площадью отдельных мест: на каждые следующие 10 мм толщины слоя добавлять к расценке 61-4-1, Толщ.30мм | 100 м2 отремонтированной поверхности | 0,2471 24,71 / 100
111 | Известковая окраска водными составами внутри помещений: по штукатурке, Потолков | 100 м2 окрашиваемой поверхности | 0,2471 24,71 / 100
112 | Очистка поверхности щетками, Стен подвала | 1 м2 очищаемой поверхности | 47.46
113 | Обеспыливание поверхности | 1 м2 обеспыливаемой поверхности | 47.46
114 | Покрытие поверхностей грунтовкой глубокого проникновения: за 2 раза потолков Подвал | 100 м2 покрытия | 0,4746 47,46 / 100
115 | Грунтовка «Бетоконтакт», КНАУФ | кг | 9.5
116 | Штукатурка поверхностей внутри здания известковым раствором улучшенная: по камню и бетону стен | 100 м2 оштукатуриваемой поверхности | 0,4746 47,46 / 100
117 | Раствор готовый отделочный тяжелый, цементно-известковый 1:1:6 | м3 | -0,0949 -Ф12.р1
118 | Раствор готовый отделочный тяжелый, известковый 1:2,5 | м3 | -0,7499 -Ф12.р2
119 | Раствор известково-гипсовый | м3 | 0,8448 0,0949+0,7499
120 | Кабель двух-четырехжильный сечением жилы до 16 мм2 с креплением накладными скобами, полосками с установкой ответвительных коробок | 100 м | 0,7 70 / 100
121 | Кабель (витая пара) UTP 19C-U5-03GY-B305 | м | 71,4 70*1,02